## Data
Industry | Q1 | Q2 | Q3 | Q4 | Table: heat distribution 2012 [1] | [6 empty] | Table: hot water and space heating distribution 2012 [2]
food | 18.1017 | 38.8983 | 41 | 2 | Industry sector | hotwater and space heating | <100 | 100-200 | 200-300 | 300-500 | >500 | Space heating | Warm water
car_production | 29.8678 | 29.1322 | 23 | 18 | food | 20 | 37 | 41 | 2 | 0 | 0 | Q1/(Q1+Q2) | Q2/(Q1+Q2)
mining | 3.6203 | 84.3797 | 5 | 7 | car_production | 33 | 26 | 23 | 0 | 0 | 18 | 90.51% | 9.492%
glass | 3.6203 | 3.3797 | 0 | 93 | mining | 4 | 84 | 5 | 5 | 2 | 0
rubber | 19.9118 | 18.0882 | 12 | 50 | glass | 4 | 3 | 0 | 0 | 4 | 89
machine_production | 29.8678 | 23.1322 | 16 | 31 | rubber | 22 | 16 | 12 | 50 | 0 | 0
metall_processing | 15.3864 | 1.6136 | 1 | 82 | machine_production | 33 | 20 | 16 | 0 | 0 | 31
paper | 13.5763 | 21.4237 | 65 | 0 | metall_processing | 17 | 0 | 1 | 1 | 0 | 81
rest | 29.8678 | 22.1322 | 12 | 36 | paper | 15 | 20 | 65 | 0 | 0 | 0
cement | 3.6203 | 0.37967 | 5 | 91 | rest | 33 | 19 | 12 | 17 | 0 | 19
ammonia | 6.3356 | 16.6644 | 11 | 66 | stone_processing | 4 | 0 | 5 | 1 | 0 | 90
methanol | 6.3356 | 16.6644 | 11 | 66 | grundstoffchemie | 7 | 16 | 11 | 6 | 4 | 56
propylene | 6.3356 | 16.6644 | 11 | 66 | chemie rest | 7 | 42 | 25 | 15 | 11 | 0
ethylene | 6.3356 | 16.6644 | 11 | 66 | metall | 3 | 3 | 19 | 5 | 0 | 70
aromate | 6.3356 | 16.6644 | 11 | 66 | NE metall | 20 | 4 | 4 | 4 | 11 | 57
ammonia_classic | 6.3356 | 16.6644 | 11 | 66
methanol_classic | 6.3356 | 16.6644 | 11 | 66
propylene_classic | 6.3356 | 16.6644 | 11 | 66
ethylene_classic | 6.3356 | 16.6644 | 11 | 66
aromate_classic | 6.3356 | 16.6644 | 11 | 66
chlorine | 6.3356 | 16.6644 | 11 | 66
steel | 2.7153 | 3.2847 | 19 | 75
steel_prim | 2.7153 | 3.2847 | 19 | 75
steel_sec | 2.7153 | 3.2847 | 19 | 75
steel_direct | 2.7153 | 3.2847 | 19 | 75
alu_prim | 18.1017 | 5.8983 | 4 | 72
alu_sec | 18.1017 | 5.8983 | 4 | 72
copper_prim | 18.1017 | 5.8983 | 4 | 72
copper_sec | 18.1017 | 5.8983 | 4 | 72

## Info
Data
Unit: | %
Source: | [1] | Distribution of heat in German industry sector 2012 |  | https://www.clearingstelle-eeg-kwkg.de/sites/default/files/BMWi_141001_potenzial-und-kosten-nutzen-analyse-zu-den-einsatzmoeglichkeiten-von-kraft-waerme-kopplung.pdf | previously: https://ec.europa.eu/energy/sites/ener/files/documents/151221%20Mitteilung%20an%20KOM%20EED%20KWK%20Anlage%20Analyse.pdf
| [2] | Distribution of hot water and space heating in German industry sector 2012 |  | https://docplayer.org/5328701-Erstellung-von-anwendungsbilanzen-fuer-das-jahr-2012-fuer-das-verarbeitende-gewerbe-mit-aktualisierungen-fuer-die-jahre-2009-2011.html
Assumptions: | A1 | Distribution of Germany for all the countries
| A2 | where summ of percentages in [1] was = 99 % instead of 100% due to rounding => the highest heat level != 0 got 1% additionally
(mining, grundstofchemie and chemie rest)
Verification
Source: | [1] | HRE4 study | WP3 Baseline
| [2] | MA Regener | 2019
Settings: | Country | (Alle)
| Year | 2015
| Country group | Core countries
Bei gut gedämmten Gebäuden reichen für die Raumwärme relativ niedrige Temperaturen von maximal 45 Grad Celsius (°C) aus, die
Wärme lässt sich dann über eine Fußboden- oder Wandflächenheizung effizient verteilen und nut-
zen. Bei der Warmwasserbereitung muss aus hygienischen Gründen eine höhere Temperatur (>60°C) erreicht werden können
https://d-nb.info/1049260554/34 S.134
Raumwärmeanteil an der Wärme
N:\Methoden\Modelle\endemo\02_Literaturverweise\04_EinflussgrößendesEnergieverbrauchs_Einflussgrößen.pdf
Raumwärmeanteil an der Wärme

## Verification
Temperature levels | HRE4 | endemo (orig) | endemo roughly devided per given levels | MA Regener
Process heating <100 °C | 11.3 | 30 | 20 | 13
Process heating 100-200 °C | 24.4 | 20 | 20 | 15
Process heating 200-500 °C | 10.8 | 35 | 35 | 72
Process heating >500 °C | 34.8
Space heating (<60 + 60-100) | 18.6 | Q1=13 | 23 | 0